## Tabelle1
Datum | Parameter | Fläche | Messstelle | ID | Messwert | Temperatur
2025-06-26 | Wasserhärte (mol/m^3) | MT | 1 | MT1 | > 1 | -
2025-06-26 | Nitrat_Nitrit (mg/l) | MT | 1 | MT1 | 0 | -
2025-06-26 | Sauerstoffgehalt (%) | MT | 1 | MT1 | 10.8 | 27.8
2025-06-26 | Sauerstoffgehalt (mbar) | MT | 1 | MT1 | 2.1 | 27.8
2025-06-26 | Sauerstoffgehalt (mg/l) | MT | 1 | MT1 | 0.528 | 27.8
2025-06-26 | Leitfähigkeit (μS/cm) | MT | 1 | MT1 | 115 | 26.5
2025-06-26 | Elektrische Wiederstand (kΩ*cm) | MT | 1 | MT1 | 8.74 | 26.5
2025-06-26 | TDS (mg/l) | MT | 1 | MT1 | 115 | 26.5
2025-06-26 | pH-Wert | MT | 1 | MT1 | 6.463 | 27.2
2025-06-26 | Redoxpotenzial (mV) | MT | 1 | MT1 | 22.5 | 25.7
2025-06-26 | Wasserhärte (mol/m^3) | MT | 2 | MT2 | < 0,7 | -
2025-06-26 | Nitrat_Nitrit (mg/l) | MT | 2 | MT2 | 0 | -
2025-06-26 | Sauerstoffgehalt (%) | MT | 2 | MT2 | 144.3 | 32.5
2025-06-26 | Sauerstoffgehalt (mbar) | MT | 2 | MT2 | 278 | 32.5
2025-06-26 | Sauerstoffgehalt (mg/l) | MT | 2 | MT2 | 6.97 | 32.5
2025-06-26 | Leitfähigkeit (μS/cm) | MT | 2 | MT2 | 82.7 | 32.1
2025-06-26 | Elektrische Wiederstand (kΩ*cm) | MT | 2 | MT2 | 12.05 | 32.1
2025-06-26 | TDS (mg/l) | MT | 2 | MT2 | 83 | 32.1
2025-06-26 | pH-Wert | MT | 2 | MT2 | 4.06 | 31.9
2025-06-26 | Redoxpotenzial (mV) | MT | 2 | MT2 | 302.8 | 31.5
2025-06-26 | Wasserhärte (mol/m^3) | MN | 1 | MN1 | < 0,7 | -
2025-06-26 | Nitrat_Nitrit (mg/l) | MN | 1 | MN1 | 0 | -
2025-06-26 | Sauerstoffgehalt (%) | MN | 1 | MN1 | 29.2 | 20.2
2025-06-26 | Sauerstoffgehalt (mbar) | MN | 1 | MN1 | 58.2 | 20.2
2025-06-26 | Sauerstoffgehalt (mg/l) | MN | 1 | MN1 | 1.71 | 20.2
2025-06-26 | Leitfähigkeit (μS/cm) | MN | 1 | MN1 | 27.3 | 20.8
2025-06-26 | Elektrische Wiederstand (kΩ*cm) | MN | 1 | MN1 | 36.4 | 20.8
2025-06-26 | TDS (mg/l) | MN | 1 | MN1 | 27 | 20.8
2025-06-26 | pH-Wert | MN | 1 | MN1 | 6.36 | 20
2025-06-26 | Redoxpotenzial (mV) | MN | 1 | MN1 | 245.2 | 20.2
2025-06-26 | Wasserhärte (mol/m^3) | MN | 2 | MN2 | < 0,7 | -
2025-06-26 | Nitrat_Nitrit (mg/l) | MN | 2 | MN2 | 0 | -
2025-06-26 | Sauerstoffgehalt (%) | MN | 2 | MN2 | 13 | 24.1
2025-06-26 | Sauerstoffgehalt (mbar) | MN | 2 | MN2 | 25.9 | 24.1
2025-06-26 | Sauerstoffgehalt (mg/l) | MN | 2 | MN2 | 0.7 | 24.1
2025-06-26 | Leitfähigkeit (μS/cm) | MN | 2 | MN2 | 34.6 | 24.2
2025-06-26 | Elektrische Wiederstand (kΩ*cm) | MN | 2 | MN2 | 29.2 | 24.2
2025-06-26 | TDS (mg/l) | MN | 2 | MN2 | 34 | 24.2
2025-06-26 | pH-Wert | MN | 2 | MN2 | 5.116 | 23.1
2025-06-26 | Redoxpotenzial (mV) | MN | 2 | MN2 | 282 | 23.6
2025-06-26 | Wasserhärte (mol/m^3) | MN | 3 | MN3 | < 0,7 | -
2025-06-26 | Nitrat_Nitrit (mg/l) | MN | 3 | MN3 | 0 | -
2025-06-26 | Sauerstoffgehalt (%) | MN | 3 | MN3 | 27.5 | 22.6
2025-06-26 | Sauerstoffgehalt (mbar) | MN | 3 | MN3 | 54.7 | 22.6
2025-06-26 | Sauerstoffgehalt (mg/l) | MN | 3 | MN3 | 1.6 | 22.6
2025-06-26 | Leitfähigkeit (μS/cm) | MN | 3 | MN3 | 25.6 | 24.4
2025-06-26 | Elektrische Wiederstand (kΩ*cm) | MN | 3 | MN3 | 39.5 | 24.4
2025-06-26 | TDS (mg/l) | MN | 3 | MN3 | 25 | 24.4
2025-06-26 | pH-Wert | MN | 3 | MN3 | 5.25 | 22
2025-06-26 | Redoxpotenzial (mV) | MN | 3 | MN3 | 299 | 23
2025-06-26 | Wasserhärte (mol/m^3) | L | 1 | L1 | < 0,7 | -
2025-06-26 | Nitrat_Nitrit (mg/l) | L | 1 | L1 | 0 | -
2025-06-26 | Sauerstoffgehalt (%) | L | 1 | L1 | 35.8 | 26.6
2025-06-26 | Sauerstoffgehalt (mbar) | L | 1 | L1 | 70.2 | 26.6
2025-06-26 | Sauerstoffgehalt (mg/l) | L | 1 | L1 | 3.9 | 26.6
2025-06-26 | Leitfähigkeit (μS/cm) | L | 1 | L1 | 125 | 22
2025-06-26 | Elektrische Wiederstand (kΩ*cm) | L | 1 | L1 | 8.02 | 22
2025-06-26 | TDS (mg/l) | L | 1 | L1 | 125 | 22
2025-06-26 | pH-Wert | L | 1 | L1 | 3.405 | 21.6
2025-06-26 | Redoxpotenzial (mV) | L | 1 | L1 | 355 | 25.8
2025-06-26 | Wasserhärte (mol/m^3) | L | 2 | L2 | < 0,7 | -
2025-06-26 | Nitrat_Nitrit (mg/l) | L | 2 | L2 | 0 | -
2025-06-26 | Sauerstoffgehalt (%) | L | 2 | L2 | 26 | 26.8
2025-06-26 | Sauerstoffgehalt (mbar) | L | 2 | L2 | 50.6 | 26.8
2025-06-26 | Sauerstoffgehalt (mg/l) | L | 2 | L2 | 1.34 | 26.8
2025-06-26 | Leitfähigkeit (μS/cm) | L | 2 | L2 | 122.2 | 27.4
2025-06-26 | Elektrische Wiederstand (kΩ*cm) | L | 2 | L2 | 8.18 | 27.4
2025-06-26 | TDS (mg/l) | L | 2 | L2 | 122 | 27.4
2025-06-26 | pH-Wert | L | 2 | L2 | 3.726 | 27.1
2025-06-26 | Redoxpotenzial (mV) | L | 2 | L2 | 242 | 27.2
2025-06-26 | Wasserhärte (mol/m^3) | L | 3 | L3 | < 0,7 | -
2025-06-26 | Nitrat_Nitrit (mg/l) | L | 3 | L3 | 0 | -
2025-06-26 | Sauerstoffgehalt (%) | L | 3 | L3 | 19 | 27.1
2025-06-26 | Sauerstoffgehalt (mbar) | L | 3 | L3 | 37.3 | 27.1
2025-06-26 | Sauerstoffgehalt (mg/l) | L | 3 | L3 | 0.996 | 27.1
2025-06-26 | Leitfähigkeit (μS/cm) | L | 3 | L3 | 107 | 26.3
2025-06-26 | Elektrische Wiederstand (kΩ*cm) | L | 3 | L3 | 8.86 | 26.3
2025-06-26 | TDS (mg/l) | L | 3 | L3 | 107 | 26.3
2025-06-26 | pH-Wert | L | 3 | L3 | 3.954 | 24.8
2025-06-26 | Redoxpotenzial (mV) | L | 3 | L3 | 299 | 26
2025-06-26 | Wasserhärte (mol/m^3) | L | 4 | L4 | - | -
2025-06-26 | Nitrat_Nitrit (mg/l) | L | 4 | L4 | - | -
2025-06-26 | Sauerstoffgehalt (%) | L | 4 | L4 | - | -
2025-06-26 | Sauerstoffgehalt (mbar) | L | 4 | L4 | - | -
2025-06-26 | Sauerstoffgehalt (mg/l) | L | 4 | L4 | - | -
2025-06-26 | Leitfähigkeit (μS/cm) | L | 4 | L4 | - | -
2025-06-26 | Elektrische Wiederstand (kΩ*cm) | L | 4 | L4 | - | -
2025-06-26 | TDS (mg/l) | L | 4 | L4 | - | -
2025-06-26 | pH-Wert | L | 4 | L4 | - | -
2025-06-26 | Redoxpotenzial (mV) | L | 4 | L4 | - | -
2025-07-23 | Wasserhärte (mol/m^3) | MT | 1 | MT1 | > 1 | -
2025-07-23 | Nitrat_Nitrit (mg/l) | MT | 1 | MT1 | 0 | -
2025-07-23 | Sauerstoffgehalt (%) | MT | 1 | MT1 | 74.7 | 23.5
2025-07-23 | Sauerstoffgehalt (mbar) | MT | 1 | MT1 | 147.1 | 23.5
2025-07-23 | Sauerstoffgehalt (mg/l) | MT | 1 | MT1 | 6.05 | 23.5
2025-07-23 | Leitfähigkeit (μS/cm) | MT | 1 | MT1 | 151.1 | 23.9
2025-07-23 | Elektrische Wiederstand (kΩ*cm) | MT | 1 | MT1 | 6.62 | 23.9
2025-07-23 | TDS (mg/l) | MT | 1 | MT1 | 151 | 23.9
2025-07-23 | pH-Wert | MT | 1 | MT1 | 7.9 | 24.6
2025-07-23 | Redoxpotenzial (mV) | MT | 1 | MT1 | 217.8 | 24.2
2025-07-23 | Wasserhärte (mol/m^3) | MT | 2 | MT2 | < 0,7 | -
2025-07-23 | Nitrat_Nitrit (mg/l) | MT | 2 | MT2 | 0 | -
2025-07-23 | Sauerstoffgehalt (%) | MT | 2 | MT2 | 120.5 | 27.1
2025-07-23 | Sauerstoffgehalt (mbar) | MT | 2 | MT2 | 237 | 27.1
2025-07-23 | Sauerstoffgehalt (mg/l) | MT | 2 | MT2 | 9.21 | 27.1
2025-07-23 | Leitfähigkeit (μS/cm) | MT | 2 | MT2 | 51 | 27.2
2025-07-23 | Elektrische Wiederstand (kΩ*cm) | MT | 2 | MT2 | 19.2 | 27.2
2025-07-23 | TDS (mg/l) | MT | 2 | MT2 | 52 | 27.2
2025-07-23 | pH-Wert | MT | 2 | MT2 | 5.621 | 27.1
2025-07-23 | Redoxpotenzial (mV) | MT | 2 | MT2 | 299.3 | 28
2025-07-23 | Wasserhärte (mol/m^3) | MN | 1 | MN1 | < 0,7 | -
2025-07-23 | Nitrat_Nitrit (mg/l) | MN | 1 | MN1 | 0 | -
2025-07-23 | Sauerstoffgehalt (%) | MN | 1 | MN1 | 73.2 | 18.1
2025-07-23 | Sauerstoffgehalt (mbar) | MN | 1 | MN1 | 145.5 | 18.1
2025-07-23 | Sauerstoffgehalt (mg/l) | MN | 1 | MN1 | 6.61 | 18.1
2025-07-23 | Leitfähigkeit (μS/cm) | MN | 1 | MN1 | 29.5 | 18.2
2025-07-23 | Elektrische Wiederstand (kΩ*cm) | MN | 1 | MN1 | 33.9 | 18.2
2025-07-23 | TDS (mg/l) | MN | 1 | MN1 | 29 | 18.2
2025-07-23 | pH-Wert | MN | 1 | MN1 | 6.803 | 17.8
2025-07-23 | Redoxpotenzial (mV) | MN | 1 | MN1 | 315.8 | 18.2
2025-07-23 | Wasserhärte (mol/m^3) | MN | 2 | MN2 | < 0,7 | -
2025-07-23 | Nitrat_Nitrit (mg/l) | MN | 2 | MN2 | 0 | -
2025-07-23 | Sauerstoffgehalt (%) | MN | 2 | MN2 | 70 | 19
2025-07-23 | Sauerstoffgehalt (mbar) | MN | 2 | MN2 | 138.5 | 19
2025-07-23 | Sauerstoffgehalt (mg/l) | MN | 2 | MN2 | 6.18 | 19
2025-07-23 | Leitfähigkeit (μS/cm) | MN | 2 | MN2 | 38.2 | 19.2
2025-07-23 | Elektrische Wiederstand (kΩ*cm) | MN | 2 | MN2 | 26.4 | 19.2
2025-07-23 | TDS (mg/l) | MN | 2 | MN2 | 38 | 19.2
2025-07-23 | pH-Wert | MN | 2 | MN2 | 6.003 | 19.1
2025-07-23 | Redoxpotenzial (mV) | MN | 2 | MN2 | 334.2 | 19.2
2025-07-23 | Wasserhärte (mol/m^3) | MN | 3 | MN3 | < 0,7 | -
2025-07-23 | Nitrat_Nitrit (mg/l) | MN | 3 | MN3 | 0 | -
2025-07-23 | Sauerstoffgehalt (%) | MN | 3 | MN3 | 56.4 | 21.9
2025-07-23 | Sauerstoffgehalt (mbar) | MN | 3 | MN3 | 111.5 | 21.9
2025-07-23 | Sauerstoffgehalt (mg/l) | MN | 3 | MN3 | 4.73 | 21.9
2025-07-23 | Leitfähigkeit (μS/cm) | MN | 3 | MN3 | 45.8 | 22
2025-07-23 | Elektrische Wiederstand (kΩ*cm) | MN | 3 | MN3 | 22.5 | 22
2025-07-23 | TDS (mg/l) | MN | 3 | MN3 | 45 | 22
2025-07-23 | pH-Wert | MN | 3 | MN3 | 5.15 | 21.3
2025-07-23 | Redoxpotenzial (mV) | MN | 3 | MN3 | 354.5 | 21.6
2025-07-23 | Wasserhärte (mol/m^3) | L | 1 | L1 | < 0,7 | -
2025-07-23 | Nitrat_Nitrit (mg/l) | L | 1 | L1 | 0 | -
2025-07-23 | Sauerstoffgehalt (%) | L | 1 | L1 | 145.3 | 26.8
2025-07-23 | Sauerstoffgehalt (mbar) | L | 1 | L1 | 287 | 26.8
2025-07-23 | Sauerstoffgehalt (mg/l) | L | 1 | L1 | 11.19 | 26.8
2025-07-23 | Leitfähigkeit (μS/cm) | L | 1 | L1 | 136.2 | 26.7
2025-07-23 | Elektrische Wiederstand (kΩ*cm) | L | 1 | L1 | 7.34 | 26.7
2025-07-23 | TDS (mg/l) | L | 1 | L1 | 136 | 26.7
2025-07-23 | pH-Wert | L | 1 | L1 | 3.749 | 27.1
2025-07-23 | Redoxpotenzial (mV) | L | 1 | L1 | 314 | 26.9
2025-07-23 | Wasserhärte (mol/m^3) | L | 2 | L2 | < 0,7 | -
2025-07-23 | Nitrat_Nitrit (mg/l) | L | 2 | L2 | 0 | -
2025-07-23 | Sauerstoffgehalt (%) | L | 2 | L2 | 106.3 | 24
2025-07-23 | Sauerstoffgehalt (mbar) | L | 2 | L2 | 211 | 24
2025-07-23 | Sauerstoffgehalt (mg/l) | L | 2 | L2 | 8.64 | 24
2025-07-23 | Leitfähigkeit (μS/cm) | L | 2 | L2 | 76 | 24
2025-07-23 | Elektrische Wiederstand (kΩ*cm) | L | 2 | L2 | 13.03 | 24
2025-07-23 | TDS (mg/l) | L | 2 | L2 | 77 | 24
2025-07-23 | pH-Wert | L | 2 | L2 | 3.96 | 23.4
2025-07-23 | Redoxpotenzial (mV) | L | 2 | L2 | 364.4 | 23.9
2025-07-23 | Wasserhärte (mol/m^3) | L | 3 | L3 | < 0,7 | -
2025-07-23 | Nitrat_Nitrit (mg/l) | L | 3 | L3 | 0 | -
2025-07-23 | Sauerstoffgehalt (%) | L | 3 | L3 | 45.5 | 23.6
2025-07-23 | Sauerstoffgehalt (mbar) | L | 3 | L3 | 89.3 | 23.6
2025-07-23 | Sauerstoffgehalt (mg/l) | L | 3 | L3 | 3.64 | 23.6
2025-07-23 | Leitfähigkeit (μS/cm) | L | 3 | L3 | 143.4 | 23.3
2025-07-23 | Elektrische Wiederstand (kΩ*cm) | L | 3 | L3 | 6.96 | 23.3
2025-07-23 | TDS (mg/l) | L | 3 | L3 | 143 | 23.3
2025-07-23 | pH-Wert | L | 3 | L3 | 3.869 | 23.9
2025-07-23 | Redoxpotenzial (mV) | L | 3 | L3 | 298.8 | 24
2025-07-23 | Wasserhärte (mol/m^3) | L | 4 | L4 | - | -
2025-07-23 | Nitrat_Nitrit (mg/l) | L | 4 | L4 | - | -
2025-07-23 | Sauerstoffgehalt (%) | L | 4 | L4 | - | -
2025-07-23 | Sauerstoffgehalt (mbar) | L | 4 | L4 | - | -
2025-07-23 | Sauerstoffgehalt (mg/l) | L | 4 | L4 | - | -
2025-07-23 | Leitfähigkeit (μS/cm) | L | 4 | L4 | - | -
2025-07-23 | Elektrische Wiederstand (kΩ*cm) | L | 4 | L4 | - | -
2025-07-23 | TDS (mg/l) | L | 4 | L4 | - | -
2025-07-23 | pH-Wert | L | 4 | L4 | - | -
2025-07-23 | Redoxpotenzial (mV) | L | 4 | L4 | - | -
2025-08-31 | Wasserhärte (mol/m^3) | MT | 1 | MT1 | > 1 | -
2025-08-31 | Nitrat_Nitrit (mg/l) | MT | 1 | MT1 | 0 | -
2025-08-31 | Sauerstoffgehalt (%) | MT | 1 | MT1 | 82.2 | 15.3
2025-08-31 | Sauerstoffgehalt (mbar) | MT | 1 | MT1 | 164 | 15.3
2025-08-31 | Sauerstoffgehalt (mg/l) | MT | 1 | MT1 | 5.2 | 15.3
2025-08-31 | Leitfähigkeit (μS/cm) | MT | 1 | MT1 | 236 | 15.3
2025-08-31 | Elektrische Wiederstand (kΩ*cm) | MT | 1 | MT1 | 4.24 | 15.3
2025-08-31 | TDS (mg/l) | MT | 1 | MT1 | 236 | 15.3
2025-08-31 | pH-Wert | MT | 1 | MT1 | 7.246 | 15.8
2025-08-31 | Redoxpotenzial (mV) | MT | 1 | MT1 | 117.9 | 15.6
2025-08-31 | Wasserhärte (mol/m^3) | MT | 2 | MT2 | > 1 | -
2025-08-31 | Nitrat_Nitrit (mg/l) | MT | 2 | MT2 | 0 | -
2025-08-31 | Sauerstoffgehalt (%) | MT | 2 | MT2 | 60 | 12.2
2025-08-31 | Sauerstoffgehalt (mbar) | MT | 2 | MT2 | 119.6 | 12.2
2025-08-31 | Sauerstoffgehalt (mg/l) | MT | 2 | MT2 | 4 | 12.2
2025-08-31 | Leitfähigkeit (μS/cm) | MT | 2 | MT2 | 141.7 | 12.5
2025-08-31 | Elektrische Wiederstand (kΩ*cm) | MT | 2 | MT2 | 7.09 | 12.5
2025-08-31 | TDS (mg/l) | MT | 2 | MT2 | 141 | 12.5
2025-08-31 | pH-Wert | MT | 2 | MT2 | 4.115 | 12.6
2025-08-31 | Redoxpotenzial (mV) | MT | 2 | MT2 | 281 | 12.5
2025-08-31 | Wasserhärte (mol/m^3) | MN | 1 | MN1 | < 0,7 | -
2025-08-31 | Nitrat_Nitrit (mg/l) | MN | 1 | MN1 | 0 | -
2025-08-31 | Sauerstoffgehalt (%) | MN | 1 | MN1 | 70.6 | 15.3
2025-08-31 | Sauerstoffgehalt (mbar) | MN | 1 | MN1 | 140.5 | 15.3
2025-08-31 | Sauerstoffgehalt (mg/l) | MN | 1 | MN1 | 4.49 | 15.3
2025-08-31 | Leitfähigkeit (μS/cm) | MN | 1 | MN1 | 34.8 | 15.5
2025-08-31 | Elektrische Wiederstand (kΩ*cm) | MN | 1 | MN1 | 28.7 | 15.5
2025-08-31 | TDS (mg/l) | MN | 1 | MN1 | 35 | 15.5
2025-08-31 | pH-Wert | MN | 1 | MN1 | 4.733 | 16.1
2025-08-31 | Redoxpotenzial (mV) | MN | 1 | MN1 | 359.4 | 16.3
2025-08-31 | Wasserhärte (mol/m^3) | MN | 2 | MN2 | < 0,7 | -
2025-08-31 | Nitrat_Nitrit (mg/l) | MN | 2 | MN2 | 0 | -
2025-08-31 | Sauerstoffgehalt (%) | MN | 2 | MN2 | 21.2 | 17
2025-08-31 | Sauerstoffgehalt (mbar) | MN | 2 | MN2 | 41.8 | 17
2025-08-31 | Sauerstoffgehalt (mg/l) | MN | 2 | MN2 | 1.28 | 17
2025-08-31 | Leitfähigkeit (μS/cm) | MN | 2 | MN2 | 46.1 | 16.9
2025-08-31 | Elektrische Wiederstand (kΩ*cm) | MN | 2 | MN2 | 21.7 | 16.9
2025-08-31 | TDS (mg/l) | MN | 2 | MN2 | 46 | 16.9
2025-08-31 | pH-Wert | MN | 2 | MN2 | 4.105 | 17.1
2025-08-31 | Redoxpotenzial (mV) | MN | 2 | MN2 | 239.8 | 16.6
2025-08-31 | Wasserhärte (mol/m^3) | MN | 3 | MN3 | < 0,7 | -
2025-08-31 | Nitrat_Nitrit (mg/l) | MN | 3 | MN3 | 0 | -
2025-08-31 | Sauerstoffgehalt (%) | MN | 3 | MN3 | 18.8 | 15.9
2025-08-31 | Sauerstoffgehalt (mbar) | MN | 3 | MN3 | 37.4 | 15.9
2025-08-31 | Sauerstoffgehalt (mg/l) | MN | 3 | MN3 | 1.17 | 15.9
2025-08-31 | Leitfähigkeit (μS/cm) | MN | 3 | MN3 | 43.1 | 15.6
2025-08-31 | Elektrische Wiederstand (kΩ*cm) | MN | 3 | MN3 | 23.2 | 15.6
2025-08-31 | TDS (mg/l) | MN | 3 | MN3 | 43 | 15.6
2025-08-31 | pH-Wert | MN | 3 | MN3 | 4.013 | 15.2
2025-08-31 | Redoxpotenzial (mV) | MN | 3 | MN3 | 191.8 | 15
2025-08-31 | Wasserhärte (mol/m^3) | L | 1 | L1 | < 0,7 | -
2025-08-31 | Nitrat_Nitrit (mg/l) | L | 1 | L1 | 0 | -
2025-08-31 | Sauerstoffgehalt (%) | L | 1 | L1 | 61 | 19.8
2025-08-31 | Sauerstoffgehalt (mbar) | L | 1 | L1 | 121.7 | 19.8
2025-08-31 | Sauerstoffgehalt (mg/l) | L | 1 | L1 | 3.59 | 19.8
2025-08-31 | Leitfähigkeit (μS/cm) | L | 1 | L1 | 123.3 | 19.9
2025-08-31 | Elektrische Wiederstand (kΩ*cm) | L | 1 | L1 | 8.1 | 19.9
2025-08-31 | TDS (mg/l) | L | 1 | L1 | 123 | 19.9
2025-08-31 | pH-Wert | L | 1 | L1 | 3.62 | 20.3
2025-08-31 | Redoxpotenzial (mV) | L | 1 | L1 | 323.3 | 19.6
2025-08-31 | Wasserhärte (mol/m^3) | L | 2 | L2 | < 0,7 | -
2025-08-31 | Nitrat_Nitrit (mg/l) | L | 2 | L2 | 0 | -
2025-08-31 | Sauerstoffgehalt (%) | L | 2 | L2 | 132.2 | 22.3
2025-08-31 | Sauerstoffgehalt (mbar) | L | 2 | L2 | 262 | 22.3
2025-08-31 | Sauerstoffgehalt (mg/l) | L | 2 | L2 | 7.46 | 22.3
2025-08-31 | Leitfähigkeit (μS/cm) | L | 2 | L2 | 132 | 22.1
2025-08-31 | Elektrische Wiederstand (kΩ*cm) | L | 2 | L2 | 7.57 | 22.1
2025-08-31 | TDS (mg/l) | L | 2 | L2 | 132 | 22.1
2025-08-31 | pH-Wert | L | 2 | L2 | 3.585 | 22.1
2025-08-31 | Redoxpotenzial (mV) | L | 2 | L2 | 356.8 | 21.9
2025-08-31 | Wasserhärte (mol/m^3) | L | 3 | L3 | < 0,7 | -
2025-08-31 | Nitrat_Nitrit (mg/l) | L | 3 | L3 | 0 | -
2025-08-31 | Sauerstoffgehalt (%) | L | 3 | L3 | 134.8 | 23.7
2025-08-31 | Sauerstoffgehalt (mbar) | L | 3 | L3 | 266 | 23.7
2025-08-31 | Sauerstoffgehalt (mg/l) | L | 3 | L3 | 7.45 | 23.7
2025-08-31 | Leitfähigkeit (μS/cm) | L | 3 | L3 | 100.1 | 23.6
2025-08-31 | Elektrische Wiederstand (kΩ*cm) | L | 3 | L3 | 10 | 23.6
2025-08-31 | TDS (mg/l) | L | 3 | L3 | 100 | 23.6
2025-08-31 | pH-Wert | L | 3 | L3 | 3.945 | 22.2
2025-08-31 | Redoxpotenzial (mV) | L | 3 | L3 | 346.7 | 21.4
2025-08-31 | Wasserhärte (mol/m^3) | L | 4 | L4 | - | -
2025-08-31 | Nitrat_Nitrit (mg/l) | L | 4 | L4 | - | -
2025-08-31 | Sauerstoffgehalt (%) | L | 4 | L4 | - | -
2025-08-31 | Sauerstoffgehalt (mbar) | L | 4 | L4 | - | -
2025-08-31 | Sauerstoffgehalt (mg/l) | L | 4 | L4 | - | -
2025-08-31 | Leitfähigkeit (μS/cm) | L | 4 | L4 | - | -
2025-08-31 | Elektrische Wiederstand (kΩ*cm) | L | 4 | L4 | - | -
2025-08-31 | TDS (mg/l) | L | 4 | L4 | - | -
2025-08-31 | pH-Wert | L | 4 | L4 | - | -
2025-08-31 | Redoxpotenzial (mV) | L | 4 | L4 | - | -
2025-09-24 | Wasserhärte (mol/m^3) | MT | 1 | MT1 | > 1 | -
2025-09-24 | Nitrat_Nitrit (mg/l) | MT | 1 | MT1 | 0 | -
2025-09-24 | Sauerstoffgehalt (%) | MT | 1 | MT1 | 114.9 | 10.1
2025-09-24 | Sauerstoffgehalt (mbar) | MT | 1 | MT1 | 233 | 10.1
2025-09-24 | Sauerstoffgehalt (mg/l) | MT | 1 | MT1 | 8.07 | 10.1
2025-09-24 | Leitfähigkeit (μS/cm) | MT | 1 | MT1 | 265 | 10.1
2025-09-24 | Elektrische Wiederstand (kΩ*cm) | MT | 1 | MT1 | 3.77 | 10.1
2025-09-24 | TDS (mg/l) | MT | 1 | MT1 | 265 | 10.1
2025-09-24 | pH-Wert | MT | 1 | MT1 | 7.339 | 10.2
2025-09-24 | Redoxpotenzial (mV) | MT | 1 | MT1 | 216.2 | 10.2
2025-09-24 | Wasserhärte (mol/m^3) | MT | 2 | MT2 | < 0,7 | -
2025-09-24 | Nitrat_Nitrit (mg/l) | MT | 2 | MT2 | 0 | -
2025-09-24 | Sauerstoffgehalt (%) | MT | 2 | MT2 | 81.4 | 8
2025-09-24 | Sauerstoffgehalt (mbar) | MT | 2 | MT2 | 164.8 | 8
2025-09-24 | Sauerstoffgehalt (mg/l) | MT | 2 | MT2 | 5.99 | 8
2025-09-24 | Leitfähigkeit (μS/cm) | MT | 2 | MT2 | 70.2 | 8.1
2025-09-24 | Elektrische Wiederstand (kΩ*cm) | MT | 2 | MT2 | 14.25 | 8.1
2025-09-24 | TDS (mg/l) | MT | 2 | MT2 | 70 | 8.1
2025-09-24 | pH-Wert | MT | 2 | MT2 | 3.824 | 8.3
2025-09-24 | Redoxpotenzial (mV) | MT | 2 | MT2 | 332.4 | 8.3
2025-09-24 | Wasserhärte (mol/m^3) | MN | 1 | MN1 | < 0,7 | -
2025-09-24 | Nitrat_Nitrit (mg/l) | MN | 1 | MN1 | 0 | -
2025-09-24 | Sauerstoffgehalt (%) | MN | 1 | MN1 | 64.7 | 9
2025-09-24 | Sauerstoffgehalt (mbar) | MN | 1 | MN1 | 130.9 | 9
2025-09-24 | Sauerstoffgehalt (mg/l) | MN | 1 | MN1 | 4.69 | 9
2025-09-24 | Leitfähigkeit (μS/cm) | MN | 1 | MN1 | 30 | 8.9
2025-09-24 | Elektrische Wiederstand (kΩ*cm) | MN | 1 | MN1 | 33.8 | 8.9
2025-09-24 | TDS (mg/l) | MN | 1 | MN1 | 30 | 8.9
2025-09-24 | pH-Wert | MN | 1 | MN1 | 4.188 | 9.1
2025-09-24 | Redoxpotenzial (mV) | MN | 1 | MN1 | 288.2 | 9.2
2025-09-24 | Wasserhärte (mol/m^3) | MN | 2 | MN2 | < 0,7 | -
2025-09-24 | Nitrat_Nitrit (mg/l) | MN | 2 | MN2 | 0 | -
2025-09-24 | Sauerstoffgehalt (%) | MN | 2 | MN2 | 87.9 | 10
2025-09-24 | Sauerstoffgehalt (mbar) | MN | 2 | MN2 | 178.3 | 10
2025-09-24 | Sauerstoffgehalt (mg/l) | MN | 2 | MN2 | 6.22 | 10
2025-09-24 | Leitfähigkeit (μS/cm) | MN | 2 | MN2 | 32.2 | 10
2025-09-24 | Elektrische Wiederstand (kΩ*cm) | MN | 2 | MN2 | 31.1 | 10
2025-09-24 | TDS (mg/l) | MN | 2 | MN2 | 32 | 10
2025-09-24 | pH-Wert | MN | 2 | MN2 | 3.866 | 10
2025-09-24 | Redoxpotenzial (mV) | MN | 2 | MN2 | 281.7 | 10.2
2025-09-24 | Wasserhärte (mol/m^3) | MN | 3 | MN3 | < 0,7 | -
2025-09-24 | Nitrat_Nitrit (mg/l) | MN | 3 | MN3 | 0 | -
2025-09-24 | Sauerstoffgehalt (%) | MN | 3 | MN3 | 78.4 | 9.7
2025-09-24 | Sauerstoffgehalt (mbar) | MN | 3 | MN3 | 158.2 | 9.7
2025-09-24 | Sauerstoffgehalt (mg/l) | MN | 3 | MN3 | 5.54 | 9.7
2025-09-24 | Leitfähigkeit (μS/cm) | MN | 3 | MN3 | 35.3 | 9.7
2025-09-24 | Elektrische Wiederstand (kΩ*cm) | MN | 3 | MN3 | 28 | 9.7
2025-09-24 | TDS (mg/l) | MN | 3 | MN3 | 36 | 9.7
2025-09-24 | pH-Wert | MN | 3 | MN3 | 3.872 | 9.7
2025-09-24 | Redoxpotenzial (mV) | MN | 3 | MN3 | 297.4 | 9.8
2025-09-24 | Wasserhärte (mol/m^3) | L | 1 | L1 | < 0,7 | -
2025-09-24 | Nitrat_Nitrit (mg/l) | L | 1 | L1 | 0 | -
2025-09-24 | Sauerstoffgehalt (%) | L | 1 | L1 | 67.3 | 11.1
2025-09-24 | Sauerstoffgehalt (mbar) | L | 1 | L1 | 136 | 11.1
2025-09-24 | Sauerstoffgehalt (mg/l) | L | 1 | L1 | 4.69 | 11.1
2025-09-24 | Leitfähigkeit (μS/cm) | L | 1 | L1 | 128.9 | 11.1
2025-09-24 | Elektrische Wiederstand (kΩ*cm) | L | 1 | L1 | 7.76 | 11.1
2025-09-24 | TDS (mg/l) | L | 1 | L1 | 129 | 11.1
2025-09-24 | pH-Wert | L | 1 | L1 | 3.719 | 11.3
2025-09-24 | Redoxpotenzial (mV) | L | 1 | L1 | 336.4 | 11.4
2025-09-24 | Wasserhärte (mol/m^3) | L | 2 | L2 | < 0,7 | -
2025-09-24 | Nitrat_Nitrit (mg/l) | L | 2 | L2 | 0 | -
2025-09-24 | Sauerstoffgehalt (%) | L | 2 | L2 | 90.4 | 10.9
2025-09-24 | Sauerstoffgehalt (mbar) | L | 2 | L2 | 183.4 | 10.9
2025-09-24 | Sauerstoffgehalt (mg/l) | L | 2 | L2 | 6.28 | 10.9
2025-09-24 | Leitfähigkeit (μS/cm) | L | 2 | L2 | 140.5 | 10.9
2025-09-24 | Elektrische Wiederstand (kΩ*cm) | L | 2 | L2 | 7.13 | 10.9
2025-09-24 | TDS (mg/l) | L | 2 | L2 | 141 | 10.9
2025-09-24 | pH-Wert | L | 2 | L2 | 3.622 | 11.1
2025-09-24 | Redoxpotenzial (mV) | L | 2 | L2 | 326.6 | 11.1
2025-09-24 | Wasserhärte (mol/m^3) | L | 3 | L3 | < 0,7 | -
2025-09-24 | Nitrat_Nitrit (mg/l) | L | 3 | L3 | 0 | -
2025-09-24 | Sauerstoffgehalt (%) | L | 3 | L3 | 200 | 12.3
2025-09-24 | Sauerstoffgehalt (mbar) | L | 3 | L3 | 400 | 12.3
2025-09-24 | Sauerstoffgehalt (mg/l) | L | 3 | L3 | 14.71 | 12.3
2025-09-24 | Leitfähigkeit (μS/cm) | L | 3 | L3 | 124.7 | 12.3
2025-09-24 | Elektrische Wiederstand (kΩ*cm) | L | 3 | L3 | 8.01 | 12.3
2025-09-24 | TDS (mg/l) | L | 3 | L3 | 125 | 12.3
2025-09-24 | pH-Wert | L | 3 | L3 | 3.788 | 12.4
2025-09-24 | Redoxpotenzial (mV) | L | 3 | L3 | 325.6 | 12.4
2025-09-24 | Wasserhärte (mol/m^3) | L | 4 | L4 | < 0,7 | -
2025-09-24 | Nitrat_Nitrit (mg/l) | L | 4 | L4 | 0 | -
2025-09-24 | Sauerstoffgehalt (%) | L | 4 | L4 | 34.8 | 13.1
2025-09-24 | Sauerstoffgehalt (mbar) | L | 4 | L4 | 70.2 | 13.1
2025-09-24 | Sauerstoffgehalt (mg/l) | L | 4 | L4 | 2.31 | 13.1
2025-09-24 | Leitfähigkeit (μS/cm) | L | 4 | L4 | 129.8 | 13.1
2025-09-24 | Elektrische Wiederstand (kΩ*cm) | L | 4 | L4 | 7.71 | 13.1
2025-09-24 | TDS (mg/l) | L | 4 | L4 | 130 | 13.1
2025-09-24 | pH-Wert | L | 4 | L4 | 5.352 | 13.1
2025-09-24 | Redoxpotenzial (mV) | L | 4 | L4 | 257.6 | 13.2