## 1_Meusebach trocken
Fläche 1 |  | Meusebach trocken
Datum | Parameter | Messstelle 1 | [8 empty] | Messstelle 2
26.06. 2025 sonnig | Wa-Härte: | > 1 |  | mol/m³ | 5 | °d | 9 | °f | 6.25 | °e | < 0,7 |  | mol/m³ | 0 | °d | 0 | °f | 0 | °e
| Nitrat/Nitrit: | 0 |  | mg/L NO2- |  | 0 |  |  | mg/L NO3- |  | 0 |  | mg/L NO2- |  | 0 |  |  | mg/L NO3-
| O2-Wert: | 10.8 | % | 2.1 | mbar | 0.528 | mg/l | T: | 27.8 | °C | 144.3 | % | 278 | mbar | 6.97 | mg/l | T: | 32.5 | °C
| Leitfäh: | 115 | μS/cm |  |  |  |  | T: | 26.5 | °C | 82.7 | μS/cm |  |  |  |  | T: | 32.1 | °C
| elekt. Wied: | 8.74 | kΩ*cm | TDS: |  | 115 | mg/l | T: | 26.5 | °C | 12.05 | kΩ*cm | TDS: |  | 83 | mg/l | T: | 32.1 | °C
| ph-Wert: | 6.463 | [5 empty] | T: | 27.2 | °C | 4.06 | [5 empty] | T: | 31.9 | °C
| Redox (V): | 22.5 | mV |  |  |  |  | T: | 25.7 | °C | 302.8 | mV |  |  |  |  | T: | 31.5 | °C
23.07. 2025 sonnig | Wa-Härte: | > 1 |  | mol/m³ | 5 | °d | 9 | °f | 6.25 | °e | < 0,7 |  | mol/m³ | 0 | °d | 0 | °f | 0 | °e
| Nitrat/Nitrit: | 0 |  | mg/L NO2- |  | 0 |  |  | mg/L NO3- |  | 0 |  | mg/L NO2- |  | 0 |  |  | mg/L NO3-
| O2-Wert: | 74.7 | % | 147.1 | mbar | 6.05 | mg/l | T: | 23.5 | °C | 120.5 | % | 237 | mbar | 9.21 | mg/l | T: | 27.1 | °C
| Leitfäh: | 251.1 | μS/cm |  |  |  |  | T: | 23.9 | °C | 51 | μS/cm |  |  |  |  | T: | 27.2 | °C
| elekt. Wied: | 6.62 | kΩ*cm | TDS: |  | 151 | mg/l | T: | 23.9 | °C | 19.2 | kΩ*cm | TDS: |  | 52 | mg/l | T: | 27.2 | °C
| ph-Wert: | 7.9 | [5 empty] | T: | 24.6 | °C | 5.621 | [5 empty] | T: | 27.1 | °C
| Redox (V): | 217.8 | mV |  |  |  |  | T: | 24.2 | °C | 299.3 | mV |  |  |  |  | T: | 28 | °C
31.08. 2025 sonnig | Wa-Härte: | > 1 |  | mol/m³ | 5 | °d | 9 | °f | 6.25 | °e | > 1 |  | mol/m³ | 5 | °d | 9 | °f | 6.25 | °e
| Nitrat/Nitrit: | 0 |  | mg/L NO3- |  | 0 |  |  | mg/L NO3- |  | 0 |  | mg/L NO3- |  | 0 |  |  | mg/L NO3-
| O2-Wert: | 82.2 | % | 164 | mbar | 5.2 | mg/l | T: | 15.3 | °C | 60 | % | 119.6 | mbar | 4 | mg/l | T: | 12.2 | °C
| Leitfäh: | 236 | μS/cm |  |  |  |  | T: | 15.3 | °C | 141.7 | μS/cm |  |  |  |  | T: | 12.5 | °C
| elekt. Wied: | 4.24 | kΩ*cm | TDS: |  | 236 | mg/l | T: | 15.3 | °C | 7.09 | kΩ*cm | TDS: |  | 141 | mg/l | T: | 12.5 | °C
| ph-Wert: | 7.246 | [5 empty] | T: | 15.8 | °C | 4.115 | [5 empty] | T: | 12.6 | °C
| Redox (V): | 117.9 | mV |  |  |  |  | T: | 15.6 | °C | 281 | mV |  |  |  |  | T: | 12.5 | °C
24.09. 2025 wolkig | Wa-Härte: | > 1 |  | mol/m³ | 5 | °d | 9 | °f | 6.25 | °e | < 0,7 |  | mol/m³ | 0 | °d | 0 | °f | 0 | °e
| Nitrat/Nitrit: | 0 |  | mg/L NO3- |  | 0 |  |  | mg/L NO3- |  | 0 |  | mg/L NO2- |  | 0 |  |  | mg/L NO3-
| O2-Wert: | 114.9 | % | 233 | mbar | 8.07 | mg/l | T: | 10.1 | °C | 81.4 | % | 164.8 | mbar | 5.99 | mg/l | T: | 8 | °C
| Leitfäh: | 265 | μS/cm |  |  |  |  | T: | 10.1 | °C | 70.2 | μS/cm |  |  |  |  | T: | 8.1 | °C
| elekt. Wied: | 3.77 | kΩ*cm | TDS: |  | 265 | mg/l | T: | 10.1 | °C | 14.25 | kΩ*cm | TDS: |  | 70 | mg/l | T: | 8.1 | °C
| ph-Wert: | 7.339 | [5 empty] | T: | 10.2 | °C | 3.824 | [5 empty] | T: | 8.3 | °C
| Redox (V): | 216.2 | mV |  |  |  |  | T: | 10.2 | °C | 332.4 | mV |  |  |  |  | T: | 8.3 | °C
* MS 1: Wasserhärte war schon fast bei 10° d, 18° f, 12,5°e und 1,8 mol/m³

## 2_Meusebach nass
Fläche 2 |  | Meusebach nass | [17 empty] | Fläche 2 |  | Meusebach nass
Datum | Parameter | Messstelle 1 | [8 empty] | Messstelle 2 | [8 empty] | Datum | Parameter | Messstelle 3
26.06. 2025 sonnig | Wa-Härte: | < 0,7 |  | mol/m³ | 0 | °d | 0 | °f | 0 | °e | < 0,7 |  | mol/m³ | 0 | °d | 0 | °f | 0 | °e | 26.06. 2025 sonnig | Wa-Härte: | < 0,7 |  | mol/m³ | 0 | °d | 0 | °f | 0 | °e
| Nitrat/Nitrit: | 0 |  | mg/L NO2- |  | 0 |  |  | mg/L NO3- |  | 0 |  | mg/L NO2- |  | 0 |  |  | mg/L NO3- |  |  | Nitrat/Nitrit: | 0 |  | mg/L NO2- |  | 0 |  |  | mg/L NO3-
| O2-Wert: | 29.2 | % | 58.2 | mbar | 1.71 | mg/l | T: | 20.2 | °C | 13 | % | 25.9 | mbar | 0.7 | mg/l | T: | 24.1 | °C |  | O2-Wert: | 27.5 | % | 54.7 | mbar | 1.6 | mg/l | T: | 22.6 | °C
| Leitfäh: | 27.3 | μS/cm |  |  |  |  | T: | 20.8 | °C | 34.6 | μS/cm |  |  |  |  | T: | 24.2 | °C |  | Leitfäh: | 25.6 | μS/cm |  |  |  |  | T: | 24.4 | °C
| elekt. Wied: | 36.4 | kΩ*cm | TDS: |  | 27 | mg/l | T: | 20.8 | °C | 29.2 | kΩ*cm | TDS: |  | 34 | mg/l | T: | 24.2 | °C |  | elekt. Wied: | 39.5 | kΩ*cm | TDS: |  | 25 | mg/l | T: | 24.4 | °C
| ph-Wert: | 6.36 | [5 empty] | T: | 20 | °C | 5.116 | [5 empty] | T: | 23.1 | °C |  | ph-Wert: | 5.25 | [5 empty] | T: | 22 | °C
| Redox (V): | 245.2 | mV |  |  |  |  | T: | 20.2 | °C | 282 | mV |  |  |  |  | T: | 23.6 | °C |  | Redox (V): | 299 | mV |  |  |  |  | T: | 23 | °C
23.07. 2025 sonnig | Wa-Härte: | < 0,7 |  | mol/m³ | 0 | °d | 0 | °f | 0 | °e | < 0,7 |  | mol/m³ | 0 | °d | 0 | °f | 0 | °e | 23.07. 2025 sonnig | Wa-Härte: | < 0,7 |  | mol/m³ | 0 | °d | 0 | °f | 0 | °e | bei MS 3 fiel das Kabel ins Wasser
| Nitrat/Nitrit: | 0 |  | mg/L NO2- |  | 0 |  |  | mg/L NO3- |  | 0 |  | mg/L NO2- |  | 0 |  |  | mg/L NO3- |  |  | Nitrat/Nitrit: | 0 |  | mg/L NO2- |  | 0 |  |  | mg/L NO3-
| O2-Wert: | 73.2 | % | 145.5 | mbar | 6.61 | mg/l | T: | 18.1 | °C | 70 | % | 138.5 | mbar | 6.18 | mg/l | T: | 19 | °C |  | O2-Wert: | 56.4 | % | 111.5 | mbar | 4.73 | mg/l | T: | 21.9 | °C
| Leitfäh: | 29.5 | μS/cm |  |  |  |  | T: | 18.2 | °C | 38.2 | μS/cm |  |  |  |  | T: | 19.2 | °C |  | Leitfäh: | 45.8 | μS/cm |  |  |  |  | T: | 22 | °C
| elekt. Wied: | 33.9 | kΩ*cm | TDS: |  | 29 | mg/l | T: | 18.2 | °C | 26.4 | kΩ*cm | TDS: |  | 38 | mg/l | T: | 19.2 | °C |  | elekt. Wied: | 22.5 | kΩ*cm | TDS: |  | 45 | mg/l | T: | 22 | °C
| ph-Wert: | 6.803 | [5 empty] | T: | 17.8 | °C | 6.003 | [5 empty] | T: | 19.1 | °C |  | ph-Wert: | 5.15 | [5 empty] | T: | 21.3 | °C
| Redox (V): | 315.8 | mV |  |  |  |  | T: | 18.2 | °C | 334.2 | mV |  |  |  |  | T: | 19.2 | °C |  | Redox (V): | 354.5 | mV |  |  |  |  | T: | 21.6 | °C
31.08. 2025 sonnig | Wa-Härte: | < 0,7 |  | mol/m³ | 0 | °d | 0 | °f | 0 | °e | < 0,7 |  | mol/m³ | 0 | °d | 0 | °f | 0 | °e | 31.08. 2025 sonnig | Wa-Härte: | < 0,7 |  | mol/m³ | 0 | °d | 0 | °f | 0 | °e
| Nitrat/Nitrit: | 0 |  | mg/L NO2- |  | 0 |  |  | mg/L NO3- |  | 0 |  | mg/L NO2- |  | 0 |  |  | mg/L NO3- |  |  | Nitrat/Nitrit: | 0 |  | mg/L NO2- |  | 0 |  |  | mg/L NO3-
| O2-Wert: | 70.6 | % | 140.5 | mbar | 4.49 | mg/l | T: | 15.3 | °C | 21.2 | % | 41.8 | mbar | 1.28 | mg/l | T: | 17 | °C |  | O2-Wert: | 18.8 | % | 37.4 | mbar | 1.17 | mg/l | T: | 15.9 | °C
| Leitfäh: | 34.8 | μS/cm |  |  |  |  | T: | 15.5 | °C | 46.1 | μS/cm |  |  |  |  | T: | 16.9 | °C |  | Leitfäh: | 43.1 | μS/cm |  |  |  |  | T: | 15.6 | °C
| elekt. Wied: | 28.7 | kΩ*cm | TDS: |  | 35 | mg/l | T: | 15.5 | °C | 21.7 | kΩ*cm | TDS: |  | 46 | mg/l | T: | 16.9 | °C |  | elekt. Wied: | 23.2 | kΩ*cm | TDS: |  | 43 | mg/l | T: | 15.6 | °C
| ph-Wert: | 4.733 | [5 empty] | T: | 16.1 | °C | 4.105 | [5 empty] | T: | 17.1 | °C |  | ph-Wert: | 4.013 | [5 empty] | T: | 15.2 | °C
| Redox (V): | 359.4 | mV |  |  |  |  | T: | 16.3 | °C | 239.8 | mV |  |  |  |  | T: | 16.6 | °C |  | Redox (V): | 191.8 | mV |  |  |  |  | T: | 15 | °C
24.09. 2025 wolkig | Wa-Härte: | < 0,7 |  | mol/m³ | 0 | °d | 0 | °f | 0 | °e | < 0,7 |  | mol/m³ | 0 | °d | 0 | °f | 0 | °e | 24.09. 2025 wolkig | Wa-Härte: | < 0,7 |  | mol/m³ | 0 | °d | 0 | °f | 0 | °e
| Nitrat/Nitrit: | 0 |  | mg/L NO2- |  | 0 |  |  | mg/L NO3- |  | 0 |  | mg/L NO2- |  | 0 |  |  | mg/L NO3- |  |  | Nitrat/Nitrit: | 0 |  | mg/L NO2- |  | 0 |  |  | mg/L NO3-
| O2-Wert: | 64.7 | % | 130.9 | mbar | 4.69 | mg/l | T: | 9 | °C | 87.9 | % | 178.3 | mbar | 6.22 | mg/l | T: | 10 | °C |  | O2-Wert: | 78.4 | % | 158.2 | mbar | 5.54 | mg/l | T: | 9.7 | °C
| Leitfäh: | 30 | μS/cm |  |  |  |  | T: | 8.9 | °C | 32.2 | μS/cm |  |  |  |  | T: | 10 | °C |  | Leitfäh: | 35.3 | μS/cm |  |  |  |  | T: | 9.7 | °C
| elekt. Wied: | 33.8 | kΩ*cm | TDS: |  | 30 | mg/l | T: | 8.9 | °C | 31.1 | kΩ*cm | TDS: |  | 32 | mg/l | T: | 10 | °C |  | elekt. Wied: | 28 | kΩ*cm | TDS: |  | 36 | mg/l | T: | 9.7 | °C
| ph-Wert: | 4.188 | [5 empty] | T: | 9.1 | °C | 3.866 | [5 empty] | T: | 10 | °C |  | ph-Wert: | 3.872 | [5 empty] | T: | 9.7 | °C
| Redox (V): | 288.2 | mV |  |  |  |  | T: | 9.2 | °C | 281.7 | mV |  |  |  |  | T: | 10.2 | °C |  | Redox (V): | 297.4 | mV |  |  |  |  | T: | 9.8 | °C
* MS 2 am 30.08.2025 ca. 1 m östlicher als sonst

## 3_Lichtenau
Fläche 3 |  | Lichtenau | [17 empty] | Fläche 3 |  | Lichtenau | [8 empty] | Lichtenau
Datum | Parameter | Messstelle 1 | [8 empty] | Messstelle 2 | [8 empty] | Datum | Parameter | Messstelle 3 | [8 empty] | Messstelle 4
26.06. 2025 sonnig | Wa-Härte: | < 0,7 |  | mol/m³ | 0 | °d | 0 | °f | 0 | °e | < 0,7 |  | mol/m³ | 0 | °d | 0 | °f | 0 | °e | 26.06. 2025 sonnig | Wa-Härte: | < 0,7 |  | mol/m³ | 0 | °d | 0 | °f | 0 | °e | trocken gefallen
| Nitrat/Nitrit: | 0 |  | mg/L NO2- |  | 0 |  |  | mg/L NO3- |  | 0 |  | mg/L NO2- |  | 0 |  |  | mg/L NO3- |  |  | Nitrat/Nitrit: | 0 |  | mg/L NO2- |  | 0 |  |  | mg/L NO3-
| O2-Wert: | 35.8 | % | 70.2 | mbar | 3.9 | mg/l | T: | 26.6 | °C | 26 | % | 50.6 | mbar | 1.34 | mg/l | T: | 26.8 | °C |  | O2-Wert: | 19 | % | 37.3 | mbar | 0.996 | mg/l | T: | 27.1 | °C
| Leitfäh: | 125 | μS/cm |  |  |  |  | T: | 22 | °C | 122.2 | μS/cm |  |  |  |  | T: | 27.4 | °C |  | Leitfäh: | 107 | μS/cm |  |  |  |  | T: | 26.3 | °C
| elekt. Wied: | 8.02 | kΩ*cm | TDS: |  | 125 | mg/l | T: | 22 | °C | 8.18 | kΩ*cm | TDS: |  | 122 | mg/l | T: | 27.4 | °C |  | elekt. Wied: | 8.86 | kΩ*cm | TDS: |  | 107 | mg/l | T: | 26.3 | °C
| ph-Wert: | 3.405 | [5 empty] | T: | 21.6 | °C | 3.726 | [5 empty] | T: | 27.1 | °C |  | ph-Wert: | 3.954 | [5 empty] | T: | 24.8 | °C
| Redox (V): | 355 | mV |  |  |  |  | T: | 25.8 | °C | 242 | mV |  |  |  |  | T: | 27.2 | °C |  | Redox (V): | 299 | mV |  |  |  |  | T: | 26 | °C
23.07. 2025 sonnig | Wa-Härte: | < 0,7 |  | mol/m³ | 0 | °d | 0 | °f | 0 | °e | < 0,7 |  | mol/m³ | 0 | °d | 0 | °f | 0 | °e | 23.07. 2025 sonnig | Wa-Härte: | < 0,7 |  | mol/m³ | 0 | °d | 0 | °f | 0 | °e | trocken gefallen
| Nitrat/Nitrit: | 0 |  | mg/L NO2- |  | 0 |  |  | mg/L NO3- |  | 0 |  | mg/L NO2- |  | 0 |  |  | mg/L NO3- |  |  | Nitrat/Nitrit: | 0 |  | mg/L NO2- |  | 0 |  |  | mg/L NO3-
| O2-Wert: | 145.3 | % | 287 | mbar | 11.19 | mg/l | T: | 26.8 | °C | 106.3 | % | 211 | mbar | 8.64 | mg/l | T: |  | °C |  | O2-Wert: | 45.5 | % | 89.3 | mbar | 3.64 | mg/l | T: |  | °C
| Leitfäh: | 136.2 | μS/cm |  |  |  |  | T: | 26.7 | °C | 76 | μS/cm |  |  |  |  | T: |  | °C |  | Leitfäh: | 143.4 | μS/cm |  |  |  |  | T: |  | °C
| elekt. Wied: | 7.34 | kΩ*cm | TDS: |  | 136 | mg/l | T: | 26.7 | °C | 13.03 | kΩ*cm | TDS: |  | 77 | mg/l | T: |  | °C |  | elekt. Wied: | 6.96 | kΩ*cm | TDS: |  | 143 | mg/l | T: |  | °C
| ph-Wert: | 3.749 | [5 empty] | T: | 27.1 | °C | 3.96 | [5 empty] | T: |  | °C |  | ph-Wert: | 3.869 | [5 empty] | T: |  | °C
| Redox (V): | 314 | mV |  |  |  |  | T: | 26.9 | °C | 364.4 | mV |  |  |  |  | T: |  | °C |  | Redox (V): | 298.8 | mV |  |  |  |  | T: |  | °C
31.08. 2025 sonnig | Wa-Härte: | < 0,7 |  | mol/m³ | 0 | °d | 0 | °f | 0 | °e | < 0,7 |  | mol/m³ | 0 | °d | 0 | °f | 0 | °e | 31.08. 2025 sonnig | Wa-Härte: | < 0,7 |  | mol/m³ | 0 | °d | 0 | °f | 0 | °e | trocken gefallen
| Nitrat/Nitrit: | 0 |  | mg/L NO2- |  | 0 |  |  | mg/L NO3- |  | 0 |  | mg/L NO2- |  | 0 |  |  | mg/L NO3- |  |  | Nitrat/Nitrit: | 0 |  | mg/L NO2- |  | 0 |  |  | mg/L NO3-
| O2-Wert: | 61 | % | 121.7 | mbar | 3.59 | mg/l | T: | 19.8 | °C | 132.2 | % | 262 | mbar | 7.46 | mg/l | T: | 22.3 | °C |  | O2-Wert: | 134.8 | % | 266 | mbar | 7.45 | mg/l | T: | 23.7 | °C
| Leitfäh: | 123.3 | μS/cm |  |  |  |  | T: | 19.9 | °C | 132 | μS/cm |  |  |  |  | T: | 22.1 | °C |  | Leitfäh: | 100.1 | μS/cm |  |  |  |  | T: | 23.6 | °C
| elekt. Wied: | 8.1 | kΩ*cm | TDS: |  | 123 | mg/l | T: | 19.9 | °C | 7.57 | kΩ*cm | TDS: |  | 132 | mg/l | T: | 22.1 | °C |  | elekt. Wied: | 10 | kΩ*cm | TDS: |  | 100 | mg/l | T: | 23.6 | °C
| ph-Wert: | 3.62 | [5 empty] | T: | 20.3 | °C | 3.585 | [5 empty] | T: | 22.1 | °C |  | ph-Wert: | 3.945 | [5 empty] | T: | 22.2 | °C
| Redox (V): | 323.3 | mV |  |  |  |  | T: | 19.6 | °C | 356.8 | mV |  |  |  |  | T: | 21.9 | °C |  | Redox (V): | 346.7 | mV |  |  |  |  | T: | 21.4 | °C
24.09. 2025 wolkig | Wa-Härte: | < 0,7 |  | mol/m³ | 0 | °d | 0 | °f | 0 | °e | < 0,7 |  | mol/m³ | 0 | °d | 0 | °f | 0 | °e | 24.09. 2025 wolkig | Wa-Härte: | < 0,7 |  | mol/m³ | 0 | °d | 0 | °f | 0 | °e | < 0,7 |  | mol/m³ | 0 | °d | 0 | °f | 0 | °e
| Nitrat/Nitrit: | 0 |  | mg/L NO2- |  | 0 |  |  | mg/L NO3- |  | 0 |  | mg/L NO2- |  | 0 |  |  | mg/L NO3- |  |  | Nitrat/Nitrit: | 0 |  | mg/L NO2- |  | 0 |  |  | mg/L NO3- |  | 0 |  | mg/L NO2- |  | 0 |  |  | mg/L NO3-
| O2-Wert: | 67.3 | % | 136 | mbar | 4.69 | mg/l | T: | 11.1 | °C | 90.4 | % | 183.4 | mbar | 6.28 | mg/l | T: | 10.9 | °C |  | O2-Wert: | OFL (> 200) | % | OFL (>400) | mbar | 14.71 | mg/l | T: | 12.3 | °C | 34.8 | % | 70.2 | mbar | 2.31 | mg/l | T: | 13.1 | °C
| Leitfäh: | 128.9 | μS/cm |  |  |  |  | T: | 11.1 | °C | 140.5 | μS/cm |  |  |  |  | T: | 10.9 | °C |  | Leitfäh: | 124.7 | μS/cm |  |  |  |  | T: | 12.3 | °C | 129.8 | μS/cm |  |  |  |  | T: | 13.1 | °C
| elekt. Wied: | 7.76 | kΩ*cm | TDS: |  | 129 | mg/l | T: | 11.1 | °C | 7.13 | kΩ*cm | TDS: |  | 141 | mg/l | T: | 10.9 | °C |  | elekt. Wied: | 8.01 | kΩ*cm | TDS: |  | 125 | mg/l | T: | 12.3 | °C | 7.71 | kΩ*cm | TDS: |  | 130 | mg/l | T: | 13.1 | °C
| ph-Wert: | 3.719 | [5 empty] | T: | 11.3 | °C | 3.622 | [5 empty] | T: | 11.1 | °C |  | ph-Wert: | 3.788 | [5 empty] | T: | 12.4 | °C | 5.352 | [5 empty] | T: | 13.1 | °C
| Redox (V): | 336.4 | mV |  |  |  |  | T: | 11.4 | °C | 326.6 | mV |  |  |  |  | T: | 11.1 | °C |  | Redox (V): | 325.6 | mV |  |  |  |  | T: | 12.4 | °C | 257.6 | mV |  |  |  |  | T: | 13.2 | °C
* MS 4: Härte fast bei > 1 mol/m³, 5°d, 9°f, 6,25°e

## Wasserproben
Wasserproben Bezeichnung
Datum | Meusebach trocken |  | Meusebach nass |  |  | Lichtenau
| MS 1 | MS 2 | MS 1 | MS 2 | MS 3 | MS 1 | MS 2 | MS 3 | MS 4
26.06.2025 letztes Regenereig: Wetter: | 26-6-Meu-T-MS 1 | 26-6-Meu-T-MS 2 | 26-6-Meu-N-MS 1 | 26-6-Meu-N-MS 2 | 26-6-Meu-N-MS 3 | 26-6-Lic-MS 1 | 26-6-Lic-MS 2 | 26-6-Lic-MS 3 | trocken
| am 22./23.06.2025 |  | am 22.06.2025 |  |  | am 22.06.2025
| Sonnig, nicht bewölkt, kaum windig, 8 km/h, 28 °C |  | Sonnig, leicht bewölkt, kaum windig, 6-8 km/h, 24 °C |  |  | Sonnig, nicht bewölkt, leicht windig, 14 km/h, 26 °C
23.07.2025 letztes Regenereig: Wetter: | 23-7-Meu-T-MS 1 | 23-7-Meu-T-MS 2 | 23-7-Meu-N-MS 1 | 23-7-Meu-N-MS 2 | 23- 7-Meu-N-MS 3 | 23-7-Lic-MS 1 | 23-7-Lic-MS 2 | 23-7-Lic-MS 3 | trocken
| am 21./22.07 |  | am 21./22.07 |  |  | am 21./22.07
| sonnig, leicht bewölkt, windig, 22 °C, 23 km/h |  | zu Beginn bewölkt, abnehmend & dann sehr sonnig, windig, 18 °C, 19 km/h |  |  | sonnig, hin und wieder bewölkt, windig, 22 °C, 23 km/h
31.08.2025 letztes Regenereig: Wetter: | 31-8-Meu-T-MS 1 | 31-8-Meu-T-MS 2 | 31-8-Meu-N-MS 1 | 31-8-Meu-N-MS 2 | 31-8-Meu-N-MS 3 | 31-8-Lic-MS 1 | 31-8-Lic-MS 2 | 31-8-Lic-MS 3 | trocken
| am 30.08.2025 |  | am 30.08.2025 |  |  | am 30.08.2025
| sonnig, keine Wolken, 19 °C, leicht windig, 10 km/h |  | sonnig, keine Wolken, 21 °C, leicht windig, 11 km/h |  |  | sonnig, leicht bewölkt, 23 °C, leicht windig, 13 km/h
31.08.2025 letztes Regenereig: Wetter: | 24-9-Meu-T-MS 1 | 24-9-Meu-T-MS 2 | 24-9-Meu-N-MS 1 | 24-9-Meu-N-MS 2 | 24-9-Meu-N-MS 3 | 24-9-Lic-MS 1 | 24-9-Lic-MS 2 | 24-09-Lic-MS 3 | 24-09-Lic-MS 4
| am 22.09.2025 |  | am 22.09.2025 |  |  | am 22.09.2025
| keine Sonne, komplett bewölkt, 8 °C, leicht windig, 19 km/h |  | keine Sonne, komplett bewölkt, 8 °C, leicht windig, 19 km/h |  |  | keine Sonne, komplett bewölkt, 9 °C, leicht windig, 19 km/h